## Лист1
Диаметр трубы D1, мм | Допуск на диаметр, мм | Давление, МПа |  | B, мм | C, мм | H1, мм | Н2, мм | D2, мм | D3, мм | Зазор R, мм |  | Масса, кг
|  | PN | PS | [6 empty] | без прокладки | с прокладкой
26.9 | 26,3…27,5 | 1.6 | 3.4 | 81 | 25 | 82 | 84 | 55 | 110 | 5 | 10 | 0.4
30 | 29,4…30,6 | 1.6 | 3.4 | 81 | 25 | 85 | 87 | 58 | 117 | 5 | 10 | 0.4
33.7 | 33,1…34,3 | 1.6 | 3.4 | 81 | 25 | 88 | 90 | 61 | 120 | 5 | 10 | 0.4
38 | 37,3…38,7 | 1.6 | 3.4 | 81 | 25 | 93 | 95 | 65 | 125 | 5 | 10 | 0.5
42.4 | 41,7…43,1 | 1.6 | 3.4 | 81 | 25 | 98 | 100 | 69 | 130 | 5 | 10 | 0.5
44.5 | 43,8…45,2 | 1.6 | 3.4 | 81 | 25 | 100 | 103 | 72 | 133 | 5 | 10 | 0.6
48.3 | 47,5…49,1 | 1.6 | 3.4 | 81 | 25 | 104 | 107 | 75 | 139 | 5 | 5-10 | 0.6
50 | 49,2-50,8 | 1.6 | 3.4 | 81 | 25 | 106 | 109 | 77 | 141 | 5 | 5-10 | 0.6
54 | 53,1…54,8 | 1.6 | 3.4 | 96 | 37 | 109 | 113 | 81 | 144 | 5-10 | 5-15 | 0.6
57 | 56,2…57,8 | 1.6 | 3.4 | 96 | 37 | 112 | 118 | 87 | 148 | 5-10 | 5-15 | 0.7
58 | 57,2…58,8 | 1.6 | 3.4 | 96 | 37 | 113 | 119 | 77 | 148 | 5-10 | 5-15 | 0.7
60.3 | 59,5…61,1 | 1.6 | 3.4 | 96 | 37 | 116 | 121 | 90 | 151 | 5-10 | 5-15 | 0.7
63.5 | 62,7…64,3 | 1.6 | 3.4 | 96 | 37 | 120 | 126 | 96 | 156 | 5-10 | 5-15 | 1.3
65 | 64,2…65,8 | 1.6 | 3.4 | 96 | 37 | 125 | 130 | 98 | 160 | 5-10 | 5-15 | 1.3
66.6 | 65,8…67,4 | - | 3.4 | 115 | 41 | 135 | 146 | 102 | 190 | 5-10 | 5-15 | 1.4
68 | 67,2…68,8 | 1.6 | 3.4 | 115 | 41 | 136 | 147 | 103 | 192 | 5-10 | 5-15 | 1.5
70 | 69,1…70,9 | 1.6 | 3.4 | 115 | 41 | 138 | 150 | 106 | 194 | 5-10 | 5-15 | 1.5
73 | 72,1…73,9 | 1.6 | 3.4 | 115 | 41 | 141 | 152 | 108 | 196 | 5-10 | 5-25 | 1.5
76.1 | 75,2…77,0 | 1.6 | 3.1 | 115 | 41 | 145 | 155 | 112 | 198 | 5-10 | 5-25 | 1.6
79.5 | 78,6…80,4 | - | 3.1 | 115 | 41 | 149 | 158 | 115 | 200 | 5-10 | 5-25 | 1.6
82.5 | 81,6…83,4 | 1.6 | 3.1 | 115 | 41 | 152 | 160 | 118 | 201 | 5-10 | 5-25 | 1.6
84 | 83,1…84,9 | - | 3.1 | 115 | 41 | 153 | 161 | 120 | 202 | 5-10 | 5-25 | 1.7
88.9 | 87,9…89,9 | 1.6 | 3.1 | 115 | 41 | 159 | 167 | 125 | 208 | 5-10 | 5-25 | 1.7
95 | 94,0…96,0 | 1.6 | 3.1 | 115 | 41 | 170 | 171 | 130 | 211 | 5-10 | 5-25 | 1.7
100.6 | 99,4…101,8 | - | 2.5 | 115 | 41 | 176 | 174 | 136 | 211 | 5-10 | 5-25 | 1.8
101.6 | 100,4…102,8 | 1.6 | 2.5 | 115 | 41 | 177 | 175 | 137 | 212 | 5-10 | 5-25 | 1.8
104 | 102,7…105,3 | 1.6 | 2.5 | 115 | 41 | 179 | 178 | 140 | 216 | 5-10 | 5-25 | 2
104.8 | 103,5…106,1 | - | 2.5 | 115 | 41 | 180 | 179 | 140 | 217 | 5-10 | 5-25 | 2
108 | 106,7…109,3 | 1.6 | 2.5 | 115 | 41 | 184 | 181 | 143 | 218 | 5-10 | 5-25 | 2
110 | 108,7-111,3 | 1.6 | 2.5 | 115 | 41 | 186 | 183 | 145 | 220 | 5-10 | 5-25 | 2
114.3 | 113,0…115,6 | 1.6 | 2 | 115 | 41 | 189 | 191 | 150 | 232 | 5-10 | 5-25 | 2
121 | 119,7…122,3 | 1.6 | 2 | 130 | 54 | 198 | 201 | 159 | 242 | 5-10 | 5-35 | 2.5
127 | 125,5…128,5 | 1.6 | 2 | 130 | 54 | 204 | 206 | 165 | 247 | 5-10 | 5-35 | 2.6
129 | 127,5…130,5 | - | 2 | 130 | 54 | 206 | 208 | 167 | 248 | 5-10 | 5-35 | 2.6
130.2 | 128,7…131,7 | - | 2 | 130 | 54 | 207 | 209 | 168 | 249 | 5-10 | 5-35 | 2.6
133 | 131,5…134,5 | 1.6 | 2 | 130 | 54 | 210 | 211 | 171 | 250 | 5-10 | 5-35 | 2.7
135 | 133,5-136,5 | 1.6 | 2 | 130 | 54 | 212 | 213 | 173 | 252 | 5-10 | 5-35 | 2.7
139.7 | 138,1…141,3 | 1.6 | 2 | 130 | 54 | 217 | 216 | 177 | 255 | 5-10 | 5-35 | 2.8
141.3 | 139,7…142,9 | - | 2 | 130 | 54 | 219 | 218 | 179 | 256 | 5-10 | 5-35 | 2.9
146 | 144,4…147,6 | 1.6 | 2 | 130 | 54 | 224 | 222 | 184 | 259 | 5-10 | 5-35 | 2.9
152.4 | 150,7…154,1 | 1.6 | 2 | 130 | 54 | 230 | 228 | 190 | 265 | 5-10 | 5-35 | 3
154 | 152,3…155,7 | - | 2 | 130 | 54 | 232 | 230 | 192 | 267 | 5-10 | 5-35 | 3
156 | 154,3-157,7 | 1.6 | 2 | 130 | 54 | 234 | 232 | 194 | 269 | 5-10 | 5-35 | 3
159 | 157,2…160,8 | 1.6 | 2 | 130 | 54 | 237 | 235 | 197 | 272 | 5-10 | 5-35 | 3
160 | 158,2…161,8 | 1.6 | 2 | 130 | 54 | 238 | 230 | 198 | 273 | 5-10 | 5-35 | 3
165 | 163,1…166,9 | 1.6 | 2 | 130 | 54 | 243 | 239 | 201 | 276 | 5-10 | 5-35 | 3.2
168.3 | 166,4…170,2 | 1.6 | 2 | 130 | 54 | 246 | 203 | 279 | 279 | 5-10 | 5-35 | 3.2
* Другие диаметры - по запросу. PN - рабочее давление для муфт морского исполнения (с 4-хкратным запасом прочности). PS - рабочее давление для муфт общепромышленного назначения (с 1,5-кратным запасом прочности). Прокладку применять при большом зазоре между трубами, вакууме, наружном сверхдавлении. Прокладка заказывается отдельно. Пример заказа: Прокладка для муфты МФл1 168,3. При заказе муфты указывать материал уплотнения. Пример заказа: Муфта МФл1-ПП 168,3 N. Установку муфт производить согласно руководству по эксплуатации.