## Лист1
Диаметр трубы D1, мм | Допуск на диаметр, мм | Давление, МПа |  | B, мм | C, мм | H1, мм | Н2, мм | D2, мм | D3, мм | Зазор R, мм |  | Масса, кг
|  | PN | PS | [6 empty] | без прокладки | с прокладкой
177.8 | 175,8…179,8 | 0.63 | 1.6 | 161 | 81 | 256 | 248 | 217 | 278 | 5-10 | 5-35 | 5.1
180 | 178,0…182,0 | 0.63 | 1.6 | 161 | 81 | 258 | 250 | 219 | 280 | 5-10 | 5-35 | 5.2
193.7 | 191,7…195,7 | 0.63 | 1.6 | 161 | 81 | 272 | 264 | 233 | 294 | 5-10 | 5-35 | 5.5
200 | 198,0…202,0 | - | 1.6 | 161 | 81 | 278 | 270 | 239 | 300 | 5-10 | 5-35 | 5.5
203 | 200,8…205,2 | 0.63 | 1.6 | 161 | 81 | 282 | 273 | 242 | 303 | 5-10 | 5-35 | 5.6
204 | 201,8…206,2 | - | 1.6 | 161 | 81 | 283 | 274 | 243 | 304 | 5-10 | 5-35 | 5.7
206 | 203,8…208,2 | - | 1.6 | 161 | 81 | 285 | 275 | 245 | 305 | 5-10 | 5-35 | 5.7
210 | 207,8-212,2 | - | 1.6 | 161 | 81 | 289 | 279 | 249 | 309 | 5-10 | 5-35 | 5.7
219.1 | 216,7…221,5 | 0.63 | 1.6 | 161 | 81 | 298 | 288 | 258 | 317 | 5-10 | 5-35 | 5.9
225 | 222,6-227,4 | 0.63 | 1.6 | 161 | 81 | 304 | 294 | 264 | 323 | 5-10 | 5-35 | 6
244.5 | 242,1…246,9 | 0.63 | 1 | 161 | 81 | 324 | 312 | 284 | 340 | 5-10 | 5-35 | 6.4
250 | 247,4…252,6 | - | 1 | 161 | 81 | 330 | 317 | 289 | 344 | 5-10 | 5-35 | 6.5
254 | 251,4…256,6 | - | 1 | 161 | 81 | 334 | 321 | 293 | 348 | 5-10 | 5-35 | 6.5
256 | 253,4…258,6 | - | 1 | 161 | 81 | 336 | 323 | 295 | 350 | 5-10 | 5-35 | 6.6
267 | 264,4…269,6 | 0.63 | 1 | 161 | 81 | 347 | 333 | 306 | 360 | 5-10 | 5-35 | 6.8
273 | 270,4…275,6 | 0.63 | 1 | 161 | 81 | 353 | 339 | 365 | 365 | 5-10 | 5-35 | 6.9
274 | 270,4…275,6 | 0.63 | 1 | 161 | 81 | 354 | 340 | 367 | 365 | 5-10 | 5-35 | 7
298.5 | 295,5…301,5 | 0.63 | 1 | 161 | 81 | 379 | 364 | 338 | 389 | 5-10 | 5-35 | 7.3
304 | 301,0…307,0 | - | 0.63 | 161 | 81 | 385 | 368 | 343 | 393 | 5-10 | 5-35 | 7.5
306 | 303,0…309,0 | - | 0.63 | 161 | 81 | 387 | 370 | 345 | 395 | 5-10 | 5-35 | 7.5
315 | 312,0-318,0 | 0.63 | 0.63 | 161 | 81 | 396 | 379 | 354 | 404 | 5-10 | 5-35 | 7.7
323.9 | 320,6…327,2 | 0.63 | 0.63 | 161 | 81 | 405 | 388 | 363 | 412 | 5-10 | 5-35 | 7.9
325 | 321,7…328,3 | 0.63 | 0.63 | 161 | 81 | 406 | 389 | 364 | 413 | 5-10 | 5-35 | 7.9
351 | 347,7…354,3 | 0.4 | 0.63 | 161 | 81 | 433 | 413 | 389 | 436 | 5-10 | 5-35 | 8.3
355.6 | 352,1…359,1 | 0.4 | 0.63 | 161 | 81 | 438 | 419 | 395 | 442 | 5-10 | 5-35 | 8.4
368 | 364,5…371,5 | 0.4 | 0.4 | 161 | 81 | 450 | 430 | 407 | 453 | 5-10 | 5-35 | 8.8
377 | 373,5…380,5 | 0.4 | 0.4 | 161 | 81 | 459 | 439 | 416 | 462 | 5-10 | 5-35 | 8.9
402 | 398,5…405,5 | 0.4 | 0.4 | 161 | 81 | 445 | 435 | 412 | 487 | 5-10 | 5-35 | 9.1
406.4 | 402,4…410,4 | 0.4 | 0.4 | 161 | 81 | 489 | 467 | 445 | 489 | 5-10 | 5-35 | 9.4
419 | 415,0…423,0 | 0.4 | 0.4 | 161 | 81 | 502 | 479 | 458 | 500 | 5-10 | 5-35 | 9.6
426 | 422,0…430,0 | 0.4 | 0.4 | 161 | 81 | 509 | 486 | 465 | 507 | 5-10 | 5-35 | 9.8
450 | 446,0…454,0 | 0.4 | 0.4 | 161 | 81 | 533 | 510 | 489 | 531 | 5-10 | 5-35 | 10.1
457.2 | 452,7…461,7 | 0.4 | 0.4 | 161 | 81 | 540 | 517 | 496 | 538 | 5-10 | 5-35 | 10.2
480 | 475,5…484,5 | 0.4 | 0.4 | 161 | 81 | 563 | 540 | 519 | 561 | 5-10 | 5-35 | 10.5
500 | 495,5…504,5 | 0.4 | 0.4 | 161 | 81 | 583 | 560 | 539 | 581 | 5-10 | 5-35 | 10.9
508 | 503,5…512,5 | - | 0.4 | 161 | 81 | 591 | 567 | 547 | 587 | 5-10 | 5-35 | 11.2
530 | 525,5…534,5 | - | 0.4 | 161 | 81 | 619 | 589 | 569 | 609 | 5-10 | 5-35 | 11.6
558.8 | 554,3…563,3 | - | 0.25 | 161 | 81 | 643 | 617 | 598 | 636 | 5-10 | 5-35 | 12.1
609.6 | 605,1…614,1 | - | 0.25 | 161 | 81 | 694 | 667 | 649 | 685 | 5-10 | 5-35 | 13
* Другие диаметры - по запросу. PN - рабочее давление для муфт морского исполнения (с 4-хкратным запасом прочности). PS - рабочее давление для муфт общепромышленного назначения (с 1,5-кратным запасом прочности). Прокладку применять при большом зазоре между трубами, вакууме, наружном сверхдавлении. Прокладка заказывается отдельно. Пример заказа: Прокладка для муфты МФл2 219,1. При заказе муфты указывать материал уплотнения. Пример заказа: Муфта МФл2-ПП 219,1 N. Установку муфт производить согласно руководству по эксплуатации.